## Sheet1
Atomic# | Symbol | ElementName | AtomicWeight | Ka1 | Ka2 | Kb1 | Kb2 | Kb3 | La1 | La2 | Lb1 | Lb2 | Lb3 | Lb4 | Lg1 | Lg2 | Lg3 | Ll
1 | H | Hydrogen | 1 | 0.012 | 0 | 0 | 0 | 0 | 0 | 0 | 0 | 0 | 0 | 0 | 0 | 0 | 0 | 0
2 | He | Helium | 4 | 0.022 | 0 | 0 | 0 | 0 | 0 | 0 | 0 | 0 | 0 | 0 | 0 | 0 | 0 | 0
3 | Li | Lithium | 6.94 | 0.0543 | 0 | 0 | 0 | 0 | 0 | 0 | 0 | 0 | 0 | 0 | 0 | 0 | 0 | 0
4 | Be | Beryllium | 9.01 | 0.1085 | 0 | 0 | 0 | 0 | 0 | 0 | 0 | 0 | 0 | 0 | 0 | 0 | 0 | 0
5 | B | Boron | 10.81 | 0.1833 | 0 | 0 | 0 | 0 | 0 | 0 | 0 | 0 | 0 | 0 | 0 | 0 | 0 | 0
6 | C | Carbon | 12.01 | 0.277 | 0 | 0 | 0 | 0 | 0 | 0 | 0 | 0 | 0 | 0 | 0 | 0 | 0 | 0
7 | N | Nitrogen | 14 | 0.3924 | 0 | 0 | 0 | 0 | 0 | 0 | 0 | 0 | 0 | 0 | 0 | 0 | 0 | 0
8 | O | Oxygen | 15.99 | 0.5249 | 0 | 0 | 0 | 0 | 0 | 0 | 0 | 0 | 0 | 0 | 0 | 0 | 0 | 0
9 | F | Fluorine | 18.99 | 0.6768 | 0 | 0 | 0 | 0 | 0 | 0 | 0 | 0 | 0 | 0 | 0 | 0 | 0 | 0
10 | Ne | Neon | 20.18 | 0.8486 | 0.8486 | 0.857 | 0 | 0 | 0 | 0 | 0 | 0 | 0 | 0 | 0 | 0 | 0 | 0
11 | Na | Sodium | 22.99 | 1.041 | 1.041 | 1.0711 | 0 | 0 | 0 | 0 | 0 | 0 | 0 | 0 | 0 | 0 | 0 | 0
12 | Mg | Magnesium | 24.3 | 1.2536 | 1.2536 | 1.3022 | 0 | 0 | 0 | 0 | 0 | 0 | 0 | 0 | 0 | 0 | 0 | 0
13 | Al | Aluminum | 36.98 | 1.4867 | 1.4863 | 1.5575 | 0 | 0 | 0 | 0 | 0 | 0 | 0 | 0 | 0 | 0 | 0 | 0
14 | Si | Silicon | 28.08 | 1.74 | 1.7394 | 1.8359 | 0 | 0 | 0.06 | 0 | 0 | 0 | 0 | 0 | 0 | 0 | 0.089 | 0.06
15 | P | Phosphorus | 30.97 | 2.0137 | 2.0127 | 2.1391 | 0 | 0 | 0.1 | 0 | 0 | 0 | 0 | 0 | 0 | 0 | 0.109 | 0.1
16 | S | Sulfur | 32.06 | 2.3078 | 2.3066 | 2.464 | 0 | 0 | 0.1486 | 0 | 0 | 0 | 0 | 0 | 0 | 0 | 0.149 | 0.1486
17 | Cl | Chlorine | 35.45 | 2.6224 | 2.6208 | 2.8156 | 0 | 0 | 0.1827 | 0 | 0 | 0 | 0 | 0 | 0 | 0 | 0.184 | 0.1827
18 | Ar | Argon | 39.94 | 2.9577 | 2.9556 | 3.1905 | 0 | 0 | 0.2205 | 0 | 0 | 0 | 0 | 0 | 0 | 0 | 0.218 | 0.2205
19 | K | Potassium | 39.09 | 3.3138 | 3.3111 | 3.5896 | 0 | 0 | 0.2591 | 0 | 0 | 0 | 0 | 0 | 0 | 0 | 0.262 | 0.2591
20 | Ca | Calcium | 40.08 | 3.6917 | 3.6881 | 4.0127 | 0 | 0 | 0.3413 | 0.3413 | 0.3449 | 0 | 0 | 0 | 0 | 0 | 0.306 | 0.302
21 | Sc | Scandium | 44.95 | 4.0906 | 4.0861 | 4.4605 | 0 | 0 | 0.3954 | 0.3954 | 0.3996 | 0 | 0.458 | 0.458 | 0 | 0 | 0.353 | 0.348
22 | Ti | Titanium | 47.88 | 4.5108 | 4.5049 | 4.9318 | 0 | 0 | 0.4522 | 0.4522 | 0.4584 | 0 | 0.519 | 0.519 | 0 | 0 | 0.401 | 0.395
23 | V | Vanadium | 50.94 | 4.9522 | 4.9446 | 5.4273 | 0 | 0 | 0.5113 | 0.5113 | 0.5192 | 0 | 0.585 | 0.585 | 0 | 0 | 0.453 | 0.446
24 | Cr | Chromium | 51.99 | 5.4147 | 5.4055 | 5.9467 | 0 | 0 | 0.5728 | 0.5728 | 0.5828 | 0 | 0.654 | 0.654 | 0 | 0 | 0.51 | 0.5
25 | Mn | Manganese | 54.93 | 5.8987 | 5.8876 | 6.4905 | 0 | 0 | 0.6374 | 0.6374 | 0.6488 | 0 | 0.721 | 0.721 | 0 | 0 | 0.567 | 0.5549
26 | Fe | Iron | 55.84 | 6.4038 | 6.3908 | 7.058 | 0 | 0 | 0.705 | 0.705 | 0.7185 | 0 | 0.792 | 0.792 | 0 | 0 | 0.628 | 0.6146
27 | Co | Cobalt | 58.93 | 6.9303 | 6.9153 | 7.6494 | 0 | 0 | 0.7762 | 0.7762 | 0.7914 | 0 | 0.866 | 0.866 | 0 | 0 | 0.694 | 0.6773
28 | Ni | Nickel | 58.7 | 7.4782 | 7.4609 | 8.2647 | 0 | 0 | 0.8515 | 0.8515 | 0.8688 | 0 | 0.941 | 0.941 | 0 | 0 | 0.762 | 0.743
29 | Cu | Copper | 63.54 | 8.0478 | 8.0278 | 8.9053 | 0 | 0 | 0.9297 | 0.9297 | 0.9498 | 0 | 1.023 | 1.023 | 0 | 0 | 0.832 | 0.8121
30 | Zn | Zinc | 65.39 | 8.6389 | 8.6158 | 9.572 | 0 | 0 | 1.0117 | 1.0117 | 1.0347 | 0 | 1.107 | 1.107 | 0 | 0 | 0.906 | 0.8843
31 | Ga | Gallium | 69.72 | 9.2517 | 9.2248 | 10.2642 | 0 | 10.2589 | 1.0979 | 1.0979 | 1.1248 | 0 | 1.197 | 1.197 | 0 | 0 | 0.984 | 0.9598
32 | Ge | Germanium | 72.61 | 9.8864 | 9.8553 | 10.9821 | 0 | 10.9759 | 1.188 | 1.188 | 1.2185 | 0 | 1.294 | 1.294 | 0 | 0 | 1.068 | 1.0386
33 | As | Arsenic | 74.92 | 10.5437 | 10.508 | 11.7262 | 0 | 11.7184 | 1.282 | 1.282 | 1.317 | 0 | 1.3835 | 1.388 | 0 | 0 | 1.155 | 1.1207
34 | Se | Selenium | 78.96 | 11.2224 | 11.1814 | 12.4959 | 12.6504 | 12.4869 | 1.3791 | 1.3791 | 1.4192 | 0 | 1.489 | 1.49 | 0 | 0 | 1.244 | 1.2061
35 | Br | Bromine | 79.9 | 11.9242 | 11.8776 | 13.2914 | 13.4671 | 13.2813 | 1.4804 | 1.4804 | 1.5259 | 0 | 1.598 | 1.596 | 0 | 0 | 1.339 | 1.295
36 | Kr | Krypton | 83.8 | 12.649 | 12.598 | 14.112 | 14.3116 | 14.102 | 1.586 | 1.586 | 1.6366 | 0 | 1.7107 | 1.697 | 0 | 0 | 1.438 | 1.3872
37 | Rb | Rubidium | 85.46 | 13.3953 | 13.3358 | 14.9613 | 15.1837 | 14.949 | 1.6941 | 1.6926 | 1.7522 | 0 | 1.8273 | 1.8161 | 0 | 0 | 1.542 | 1.4829
38 | Sr | Strontium | 87.62 | 14.165 | 14.0979 | 15.8357 | 16.0835 | 15.8226 | 1.8066 | 1.8047 | 1.8717 | 0 | 1.9478 | 1.9361 | 0 | 0 | 1.649 | 1.582
39 | Y | Yttrium | 88.9 | 14.9584 | 14.8829 | 16.7378 | 17.011 | 16.723 | 1.9226 | 1.9205 | 1.9958 | 2.075 | 2.0725 | 2.06 | 2.144 | 0 | 1.761 | 1.6846
40 | Zr | Zirconium | 91.22 | 15.7751 | 15.6909 | 17.6678 | 17.9663 | 17.6501 | 2.0424 | 2.0399 | 2.1244 | 2.2194 | 2.2014 | 2.1878 | 2.3027 | 0 | 1.876 | 1.7906
41 | Nb | Niobium | 92.9 | 16.6151 | 16.521 | 18.6225 | 18.9497 | 18.6044 | 2.1659 | 2.163 | 2.2574 | 2.367 | 2.3347 | 2.3198 | 2.4618 | 0 | 1.996 | 1.9001
42 | Mo | Molybdenum | 95.94 | 17.4793 | 17.3743 | 19.6083 | 19.9613 | 19.5858 | 2.2932 | 2.2898 | 2.3948 | 2.5183 | 2.4725 | 2.4559 | 2.6235 | 0 | 2.12 | 2.0131
43 | Tc | Technetium | 98 | 18.3671 | 18.2508 | 20.619 | 21.0015 | 20.5947 | 2.424 | 0 | 2.5368 | 0 | 2.6149 | 2.5963 | 0 | 0 | 2.249 | 2.1296
44 | Ru | Ruthenium | 101.07 | 19.2792 | 19.1504 | 21.6568 | 22.0704 | 21.631 | 2.5585 | 2.5543 | 2.6832 | 2.836 | 2.762 | 2.741 | 2.9645 | 0 | 2.382 | 2.2496
45 | Rh | Rhodium | 102.9 | 20.2161 | 20.0737 | 22.7236 | 23.1683 | 22.6952 | 2.6967 | 2.6921 | 2.8344 | 3.0013 | 2.9139 | 2.8903 | 3.1438 | 3.3612 | 2.519 | 2.3731
46 | Pd | Palladium | 106.42 | 21.1771 | 21.0201 | 23.8187 | 24.2957 | 23.7872 | 2.8386 | 2.8333 | 2.9902 | 3.1718 | 3.0706 | 3.0442 | 3.3287 | 3.5522 | 2.66 | 2.5
47 | Ag | Silver | 107.86 | 22.1629 | 21.9903 | 24.9424 | 25.4527 | 24.9074 | 2.9843 | 2.9782 | 3.1509 | 3.3478 | 3.2324 | 3.2028 | 3.5196 | 3.7492 | 2.806 | 2.6305
48 | Cd | Cadmium | 112.41 | 23.1736 | 22.9841 | 26.0955 | 26.6398 | 26.056 | 3.1337 | 3.1269 | 3.3166 | 3.5281 | 3.3993 | 3.3661 | 3.7169 | 3.9522 | 2.956 | 2.7644
49 | In | Indium | 114.82 | 24.2097 | 24.002 | 27.2759 | 27.8572 | 27.2332 | 3.2869 | 3.2793 | 3.4872 | 3.7138 | 3.5713 | 3.5342 | 3.9208 | 4.1612 | 3.111 | 2.9018
50 | Sn | Tin | 118.71 | 25.2713 | 25.044 | 28.486 | 29.1053 | 28.4392 | 3.444 | 3.4354 | 3.6628 | 3.9049 | 3.7485 | 3.7073 | 4.1311 | 4.3764 | 3.271 | 3.0426
51 | Sb | Antimony | 121.76 | 26.3591 | 26.1108 | 29.7256 | 30.3844 | 29.6743 | 3.6047 | 3.5953 | 3.8436 | 4.1008 | 3.9311 | 3.8853 | 4.3478 | 4.5977 | 3.435 | 3.1868
52 | Te | Tellurium | 127.6 | 27.4723 | 27.2017 | 30.9957 | 31.6947 | 30.9388 | 3.7693 | 3.7588 | 4.0296 | 4.3017 | 4.1192 | 4.0684 | 4.5709 | 4.8253 | 3.604 | 3.3344
53 | I | Iodine | 126.9 | 28.612 | 28.3172 | 32.2947 | 33.0365 | 32.2331 | 3.9377 | 3.926 | 4.2207 | 4.5075 | 4.3127 | 4.2566 | 4.8009 | 5.0591 | 3.779 | 3.4855
54 | Xe | Xenon | 131.29 | 29.779 | 29.458 | 33.624 | 34.4099 | 33.5574 | 4.1099 | 0 | 0 | 0 | 4.5118 | 4.4501 | 0 | 5.2994 | 3.957 | 3.6399
55 | Cs | Cesium | 132.9 | 30.9728 | 30.6251 | 34.9869 | 35.8152 | 34.9121 | 4.2865 | 4.2722 | 4.6198 | 4.9359 | 4.7167 | 4.6488 | 5.2804 | 5.5462 | 4.14 | 3.7976
56 | Ba | Barium | 137.33 | 32.1936 | 31.8171 | 36.3782 | 37.2524 | 36.2977 | 4.4663 | 4.4509 | 4.8275 | 5.1565 | 4.9272 | 4.8528 | 5.5311 | 5.7995 | 4.329 | 3.9587
57 | La | Lanthanum | 139.9 | 33.4418 | 33.0341 | 37.801 | 38.7215 | 37.7144 | 4.651 | 4.6342 | 5.0421 | 5.3835 | 5.1436 | 5.0623 | 5.7885 | 6.0595 | 4.523 | 4.123
58 | Ce | Cerium | 140.12 | 34.7197 | 34.2789 | 39.2573 | 40.2227 | 39.1629 | 4.8402 | 4.823 | 5.2622 | 5.6134 | 5.366 | 5.2772 | 6.052 | 6.3262 | 4.73 | 4.2906
59 | Pr | Praseodymium | 140.9 | 36.0263 | 35.5502 | 40.7482 | 41.7557 | 40.6435 | 5.0337 | 5.0135 | 5.4889 | 5.85 | 5.5943 | 5.4977 | 6.3221 | 6.5998 | 4.934 | 4.4614
60 | Nd | Neodymium | 144.24 | 37.361 | 36.8474 | 42.2713 | 43.3204 | 42.1568 | 5.2304 | 5.2077 | 5.7216 | 6.0894 | 5.8288 | 5.7237 | 6.6021 | 6.8802 | 5.144 | 4.6355
61 | Pm | Promethium | 145 | 38.7247 | 38.1712 | 43.826 | 44.9165 | 43.7033 | 5.4325 | 5.4078 | 5.961 | 6.339 | 6.0695 | 5.9555 | 6.892 | 7.1678 | 5.363 | 4.8126
62 | Sm | Samarium | 150.36 | 40.1181 | 39.5224 | 45.413 | 46.5438 | 45.2836 | 5.6361 | 5.609 | 6.2051 | 6.586 | 6.3165 | 6.193 | 7.178 | 7.4625 | 5.587 | 4.9929
63 | Eu | Europium | 151.97 | 41.5422 | 40.9019 | 47.0379 | 48.2018 | 46.8984 | 5.8457 | 5.8166 | 6.4564 | 6.8432 | 6.57 | 6.4364 | 7.4803 | 7.7645 | 5.815 | 5.1763
64 | Gd | Gadolinium | 157.25 | 42.9962 | 42.3089 | 48.697 | 49.8898 | 48.5483 | 6.0572 | 6.025 | 6.7132 | 7.1028 | 6.8299 | 6.6857 | 7.7858 | 8.0738 | 6.048 | 5.3627
65 | Tb | Terbium | 158.92 | 44.4816 | 43.7441 | 50.382 | 51.6074 | 50.2341 | 6.2728 | 6.238 | 6.978 | 7.3667 | 7.0965 | 6.941 | 8.102 | 8.3908 | 6.282 | 5.5521
66 | Dy | Dysprosium | 162.5 | 45.9984 | 45.2078 | 52.119 | 53.3536 | 51.9565 | 6.4952 | 6.4577 | 7.2477 | 7.6357 | 7.3699 | 7.2023 | 8.4188 | 8.7153 | 6.532 | 5.7445
67 | Ho | Holmium | 164.93 | 47.5467 | 46.6997 | 53.877 | 55.1278 | 53.7164 | 6.7198 | 6.6795 | 7.5253 | 7.911 | 7.6502 | 7.4699 | 8.747 | 9.0477 | 6.786 | 5.9398
68 | Er | Erbium | 167.26 | 49.1277 | 48.2211 | 55.681 | 56.9286 | 55.5145 | 6.9487 | 6.905 | 7.8109 | 8.189 | 7.9375 | 7.7437 | 9.089 | 9.3881 | 7.056 | 6.1379
69 | Tm | Thulium | 168.93 | 50.7416 | 49.7726 | 57.517 | 58.7551 | 57.3519 | 7.1799 | 7.1331 | 8.101 | 8.468 | 8.232 | 8.0239 | 9.426 | 9.7366 | 7.307 | 6.3389
70 | Yb | Ytterbium | 173.04 | 52.3889 | 51.354 | 59.37 | 60.6059 | 59.2294 | 7.4156 | 7.3673 | 8.4018 | 8.7588 | 8.5337 | 8.3106 | 9.7801 | 10.0933 | 7.578 | 6.5427
71 | Lu | Lutetium | 174.96 | 54.0698 | 52.965 | 61.283 | 62.4797 | 61.1481 | 7.6555 | 7.6049 | 8.709 | 9.0489 | 8.843 | 8.6039 | 10.1434 | 10.4586 | 7.855 | 6.7491
72 | Hf | Hafnium | 178.49 | 55.7902 | 54.6114 | 63.234 | 64.3746 | 63.109 | 7.899 | 7.8446 | 9.0227 | 9.3473 | 9.1599 | 8.9039 | 10.5158 | 10.8324 | 8.137 | 6.9583
73 | Ta | Tantalum | 180.94 | 57.532 | 56.277 | 65.223 | 66.289 | 65.1134 | 8.1461 | 8.0879 | 9.3431 | 9.6518 | 9.4846 | 9.2108 | 10.8952 | 11.2151 | 8.426 | 7.17
74 | W | Tungsten | 183.85 | 59.3182 | 57.9817 | 67.2443 | 68.2209 | 67.1623 | 8.3976 | 8.3352 | 9.6723 | 9.9615 | 9.8173 | 9.5246 | 11.2859 | 11.6069 | 8.722 | 7.3844
75 | Re | Rhenium | 186.2 | 61.1403 | 59.7179 | 69.31 | 70.1682 | 69.2571 | 8.6525 | 8.5862 | 10.01 | 10.2752 | 10.1581 | 9.8455 | 11.6854 | 12.0078 | 9.024 | 7.6013
76 | Os | Osmium | 190.2 | 63.0005 | 61.4867 | 71.413 | 72.1286 | 71.3991 | 8.9117 | 8.841 | 10.3553 | 10.5985 | 10.5074 | 10.1738 | 12.0953 | 12.4182 | 9.334 | 7.8206
77 | Ir | Iridium | 192.22 | 64.8956 | 63.2867 | 73.5608 | 74.0996 | 73.5896 | 9.1751 | 9.0995 | 10.7083 | 10.9203 | 10.8653 | 10.5094 | 12.5126 | 12.8383 | 9.647 | 8.0423
78 | Pt | Platinium | 195.08 | 66.832 | 65.112 | 75.748 | 76.0785 | 75.8301 | 9.4423 | 9.3618 | 11.0707 | 11.2505 | 11.232 | 10.8526 | 12.942 | 13.2682 | 9.971 | 8.2664
79 | Au | Gold | 196.96 | 68.8037 | 66.9895 | 77.984 | 78.0623 | 78.1222 | 9.7133 | 9.628 | 11.4423 | 11.5847 | 11.6078 | 11.2036 | 13.3817 | 13.7083 | 10.305 | 8.4928
80 | Hg | Mercury | 200.59 | 70.819 | 68.895 | 80.253 | 0 | 0 | 9.9888 | 9.8976 | 11.8226 | 11.9241 | 11.9928 | 11.5626 | 13.8301 | 14.1588 | 10.647 | 8.7215
81 | Tl | Thallium | 204.38 | 72.8715 | 70.8319 | 82.576 | 0 | 0 | 10.2685 | 10.1728 | 12.2133 | 12.2715 | 12.3875 | 11.9297 | 14.2915 | 14.62 | 10.99 | 8.9523
82 | Pb | Lead | 207.2 | 74.9694 | 72.8042 | 84.936 | 0 | 0 | 10.5515 | 10.4495 | 12.6137 | 12.6226 | 12.7921 | 12.3052 | 14.7644 | 15.0921 | 11.345 | 9.1853
83 | Bi | Bismuth | 208.98 | 77.1079 | 74.8148 | 87.343 | 0 | 0 | 10.8388 | 10.7309 | 13.0235 | 12.9799 | 13.2067 | 12.6892 | 15.2477 | 15.5754 | 11.708 | 9.4203
84 | Po | Polonium | 209 | 79.29 | 76.862 | 89.8 | 0 | 0 | 11.1308 | 11.0158 | 13.447 | 13.3404 | 13.6319 | 13.082 | 15.744 | 16.0702 | 12.085 | 9.6574
85 | At | Astatine | 210 | 81.52 | 78.95 | 92.3 | 0 | 0 | 11.4268 | 11.3048 | 13.876 | 0 | 14.0678 | 13.4839 | 16.251 | 16.5769 | 12.47 | 9.8964
86 | Rn | Radon | 222 | 83.78 | 81.07 | 94.87 | 0 | 0 | 11.727 | 11.5979 | 14.316 | 0 | 14.5148 | 13.8951 | 16.77 | 17.0956 | 12.86 | 10.1374
87 | Fr | Francium | 223 | 86.1 | 83.23 | 97.47 | 0 | 0 | 12.0313 | 11.895 | 14.77 | 14.45 | 14.9733 | 14.3159 | 17.303 | 17.6268 | 13.256 | 10.3801
88 | Ra | Radium | 226.02 | 88.47 | 85.43 | 100.13 | 0 | 0 | 12.3397 | 12.1962 | 15.2358 | 14.8414 | 15.4436 | 14.7465 | 17.849 | 18.1708 | 13.658 | 10.6247
89 | Ac | Actinium | 227.02 | 90.884 | 87.67 | 102.85 | 0 | 0 | 12.652 | 12.5008 | 15.713 | 0 | 15.9261 | 15.1873 | 18.408 | 18.728 | 14.078 | 10.871
90 | Th | Thorium | 232.03 | 93.35 | 89.953 | 105.609 | 0 | 0 | 12.9687 | 12.8096 | 16.2022 | 15.6237 | 16.4212 | 15.6385 | 18.9825 | 19.2987 | 14.505 | 11.1189
91 | Pa | Protoactinium | 231.04 | 95.868 | 92.287 | 108.427 | 0 | 0 | 13.2907 | 13.1222 | 16.702 | 16.024 | 16.9293 | 16.1005 | 19.568 | 19.8832 | 14.942 | 11.3685
92 | U | Uranium | 0 | 98.439 | 94.665 | 111.3 | 0 | 0 | 13.6147 | 13.4388 | 17.22 | 16.4283 | 17.4509 | 16.5737 | 20.1671 | 20.4821 | 15.394 | 11.6196
93 | Np | Neptunium | 0 | 0 | 0 | 0 | 0 | 0 | 13.9441 | 13.7597 | 17.7502 | 16.84 | 17.9864 | 17.0582 | 20.7848 | 21.0956 | 15.874 | 11.8722
94 | Pu | Plutonium | 0 | 0 | 0 | 0 | 0 | 0 | 14.2786 | 14.0842 | 18.2937 | 17.2553 | 18.5362 | 17.5547 | 21.4173 | 21.7242 | 16.33 | 12.1262
95 | Am | Americium | 0 | 0 | 0 | 0 | 0 | 0 | 14.6172 | 14.4119 | 18.852 | 17.6765 | 19.101 | 18.0633 | 22.0652 | 22.3684 | 16.79 | 12.3817
96 | Cm | Californium | 0 | 0 | 0 | 0 | 0 | 0 | 14.9545 | 14.748 | 19.4102 | 18.1011 | 19.6811 | 18.5846 | 22.7242 | 23.0285 | 17.25 | 12.6384